## 接口协议表
01 | 1（地址42000） | 2 | 3 | 4 | 5 | 6 | 7 | 8 | 9 | 10 | 11 | 12 | 13 | 14 | 15 | 16 | 17 | 18 | 19 | 20 | 21 | 22 | 23 | 24 | 25 | 26 | 27 | 28 | 29 | 30 | 31 | 32 | 备注 | 顶门轴
上位机→PLC | [33 empty] | 升降轴
前后归正轴
左右（充电）归正轴
PLC→上位机 | 指令（起始地址4x42000）PLC健康状态上报 | [31 empty] | 1、操作码定义详见PLC状态上报表 | 拨桨叶轴
| 设备类型（1byte） | 2: 指令编号（1byte）; 3: 状态码; 4: 包序号; 5: 操作码
| 0x01 | 0x01 | 0x80 | * | * | * | * | * | * | * | * | * | * | * | * | * | * | * | * | * | * | * | * | * | * | * | * | * | * | * | * | *
说明： 1、PLC每隔1S往操作码里面写值，包序号自增，状态码为0x80，操作码以实际数据写入；上位机每隔1S只读寄存器里面的值，不做任何写的动作。即使上位机不读取，PLC也正常写入，包序号自增 2、如果上位机连续2次或2次以上读取到包序号未变更，则说明PLC未写入成功，PLC丢包（上位机需要有此判断功能，且打印丢包的日志；包含时间、客户端名称、丢包备注）
02 | 1（地址42100） | 2 | 3 | 4 | 5 | 6 | 7 | 8 | 9 | 10 | 11 | 12 | 13 | 14 | 15 | 16 | 17 | 18 | 19 | 20 | 21 | 22 | 23 | 24 | 25 | 26 | 27 | 28 | 29 | 30 | 31 | 32 | 备注
上位机→PLC
PLC→上位机 | 指令（起始地址4x42100）PLC伺服电机信息上报 | [31 empty] | 1、操作码定义伺服电机信息上报表
| 设备类型（1byte） | 2: 指令编号（1byte）; 3: 状态码; 4: 包序号; 5: 操作码
| 0x01 | 0x02 | 0x80 | * | * | * | * | * | * | * | * | * | * | * | * | * | * | * | * | * | * | * | * | * | * | * | * | * | * | * | * | *
说明： 1、PLC每隔1S往操作码里面写值，包序号自增，状态码为0x80，操作码以实际数据写入；上位机每隔1S只读寄存器里面的值，不做任何写的动作。即使上位机不读取，PLC也正常写入，包序号自增 2、如果上位机连续2次或2次以上读取到包序号未变更，则说明PLC未写入成功，PLC丢包（上位机需要有此判断功能，且打印丢包的日志；包含时间、客户端名称、丢包备注）
03 | 1（地址42200） | 2 | 3 | 4 | 5 | 6 | 7 | 8 | 9 | 10 | 11 | 12 | 13 | 14 | 15 | 16 | 17 | 18 | 19 | 20 | 21 | 22 | 23 | 24 | 25 | 26 | 27 | 28 | 29 | 30 | 31 | 32 | 备注
上位机→PLC
PLC→上位机 | 指令（起始地址4x42200）电池状态上报 | [31 empty] | 1、操作码定义详见Word文档
| 设备类型（1byte） | 2: 指令编号（1byte）; 3: 状态码; 4: 包序号; 5: 操作码
| 0x01 | 0x03 | 0x80 | * | * | * | * | * | * | * | * | * | * | * | * | * | * | * | * | * | * | * | * | * | * | * | * | * | * | * | * | *
说明： 1、PLC每隔1S往操作码里面写值，报序号自增，状态码为0x80，操作码以实际数据写入；上位机每隔1S只读寄存器里面的值，不做任何写的动作。即使上位机不读取，PLC也正常写入，包序号自增 2、如果上位机连续2次或2次以上读取到包序号未变更，则说明PLC未写入成功，PLC丢包（上位机需要有此判断功能，且打印丢包的日志；包含时间、客户端名称、丢包备注）
0x04 | 1（地址42300） | 2 | 3 | 4 | 5 | 6 | 7 | 8 | 9 | 10 | 11 | 12 | 13 | 14 | 15 | 16 | 17 | 18 | 19 | 20 | 21 | 22 | 23 | 24 | 25 | 26 | 27 | 28 | 29 | 30 | 31 | 32 | 备注
上位机→PLC | 指令（起始地址4x42300）舱门控制，操作码：01-(Q20)打开舱门；02-(Q20)关闭舱门；飞机型号：01-Q20；02-xx 回复状态：02执行中；03拒绝执行；80执行成功；81执行失败
|  | 指令编号（1byte） |  | 操作码 |  | 飞机型号 | [21 empty] | 回复状态 |  | 告警码 |  | 故障码
| 0x00 | 0x04 | 0x00 | * | 0x00 | * | 0x00 | 0x00 | 0x00 | 0x00 | 0x00 | 0x00 | 0x00 | 0x00 | 0x00 | 0x00 | 0x00 | 0x00 | 0x00 | 0x00 | 0x00 | 0x00 | 0x00 | 0x00 | 0x00 | 0x00 | 0x00 | 0x00 | 0x00 | 0x00 | 0x00 | 0x00
PLC→上位机 | 0x00 | 0x00 | 0x00 | 0x00 | 0x00 | 0x00 | 0x00 | 0x00 | 0x00 | 0x00 | 0x00 | 0x00 | 0x00 | 0x00 | 0x00 | 0x00 | 0x00 | 0x00 | 0x00 | 0x00 | 0x00 | 0x00 | 0x00 | 0x00 | 0x00 | 0x00 | 0x00 | 0x02 | 0x00 | 0x00 | 0x00 | 0x00
PLC→上位机 | 0x00 | 0x00 | 0x00 | 0x00 | 0x00 | 0x00 | 0x00 | 0x00 | 0x00 | 0x00 | 0x00 | 0x00 | 0x00 | 0x00 | 0x00 | 0x00 | 0x00 | 0x00 | 0x00 | 0x00 | 0x00 | 0x00 | 0x00 | 0x00 | 0x00 | 0x00 | 0x00 | 0x80 | 0x00 | 0x00 | 0x00 | 0x00
PLC→上位机 | 0x00 | 0x00 | 0x00 | 0x00 | 0x00 | 0x00 | 0x00 | 0x00 | 0x00 | 0x00 | 0x00 | 0x00 | 0x00 | 0x00 | 0x00 | 0x00 | 0x00 | 0x00 | 0x00 | 0x00 | 0x00 | 0x00 | 0x00 | 0x00 | 0x00 | 0x00 | 0x00 | 0x03 | 0x00 | 告警码 | 0x00 | 0x00 | 参考告警码表明细
PLC→上位机 | 0x00 | 0x00 | 0x00 | 0x00 | 0x00 | 0x00 | 0x00 | 0x00 | 0x00 | 0x00 | 0x00 | 0x00 | 0x00 | 0x00 | 0x00 | 0x00 | 0x00 | 0x00 | 0x00 | 0x00 | 0x00 | 0x00 | 0x00 | 0x00 | 0x00 | 0x00 | 0x00 | 0x81 | 0x00 | 0x00 | 0x00 | 故障码 | 参考告警码表明细
0x05 | 1（地址42400） | 2 | 3 | 4 | 5 | 6 | 7 | 8 | 9 | 10 | 11 | 12 | 13 | 14 | 15 | 16 | 17 | 18 | 19 | 20 | 21 | 22 | 23 | 24 | 25 | 26 | 27 | 28 | 29 | 30 | 31 | 32 | 备注 | 前后归正打开 | 前后归正轴打开到位
上位机→PLC | 指令（起始地址4x42400）前后归正控制，操作码：01-打开；02-关闭；01-Q20；02-xx 回复状态：02执行中；03拒绝执行；80执行成功；81执行失败 | [32 empty] | 前后归正关闭 | 前后归正轴关闭到位
|  | 指令编号（1byte） |  | 操作码 |  | 飞机型号 | [21 empty] | 回复状态 |  | 告警码 |  | 故障码
| 0x00 | 0x05 | 0x00 | * | 0x00 | * | 0x00 | 0x00 | 0x00 | 0x00 | 0x00 | 0x00 | 0x00 | 0x00 | 0x00 | 0x00 | 0x00 | 0x00 | 0x00 | 0x00 | 0x00 | 0x00 | 0x00 | 0x00 | 0x00 | 0x00 | 0x00 | 0x00 | 0x00 | 0x00 | 0x00 | 0x00
PLC→上位机 | 0x00 | 0x00 | 0x00 | 0x00 | 0x00 | 0x00 | 0x00 | 0x00 | 0x00 | 0x00 | 0x00 | 0x00 | 0x00 | 0x00 | 0x00 | 0x00 | 0x00 | 0x00 | 0x00 | 0x00 | 0x00 | 0x00 | 0x00 | 0x00 | 0x00 | 0x00 | 0x00 | 0x02 | 0x00 | 0x00 | 0x00 | 0x00
PLC→上位机 | 0x00 | 0x00 | 0x00 | 0x00 | 0x00 | 0x00 | 0x00 | 0x00 | 0x00 | 0x00 | 0x00 | 0x00 | 0x00 | 0x00 | 0x00 | 0x00 | 0x00 | 0x00 | 0x00 | 0x00 | 0x00 | 0x00 | 0x00 | 0x00 | 0x00 | 0x00 | 0x00 | 0x80 | 0x00 | 0x00 | 0x00 | 0x00
PLC→上位机 | 0x00 | 0x00 | 0x00 | 0x00 | 0x00 | 0x00 | 0x00 | 0x00 | 0x00 | 0x00 | 0x00 | 0x00 | 0x00 | 0x00 | 0x00 | 0x00 | 0x00 | 0x00 | 0x00 | 0x00 | 0x00 | 0x00 | 0x00 | 0x00 | 0x00 | 0x00 | 0x00 | 0x03 | 0x00 | 告警码 | 0x00 | 0x00 | 参考告警码表明细
PLC→上位机 | 0x00 | 0x00 | 0x00 | 0x00 | 0x00 | 0x00 | 0x00 | 0x00 | 0x00 | 0x00 | 0x00 | 0x00 | 0x00 | 0x00 | 0x00 | 0x00 | 0x00 | 0x00 | 0x00 | 0x00 | 0x00 | 0x00 | 0x00 | 0x00 | 0x00 | 0x00 | 0x00 | 0x81 | 0x00 | 0x00 | 0x00 | 故障码 | 参考告警码表明细
0x06 | 1（地址42500） | 2 | 3 | 4 | 5 | 6 | 7 | 8 | 9 | 10 | 11 | 12 | 13 | 14 | 15 | 16 | 17 | 18 | 19 | 20 | 21 | 22 | 23 | 24 | 25 | 26 | 27 | 28 | 29 | 30 | 31 | 32 | 备注 | 左右归正打开 | 左右归正轴打开到位
上位机→PLC | 指令（起始地址4x42500）左右（充电）归中控制，操作码：01-打开；02-关闭；01-Q20；02-xx 回复状态：02执行中；03拒绝执行；80执行成功；81执行失败 | [32 empty] | 左右归正关闭 | 左右归正轴关闭到位
|  | 指令编号（1byte） |  | 操作码 |  | 飞机型号 | [21 empty] | 回复状态 |  | 告警码 |  | 故障码
| 0x00 | 0x06 | 0x00 | * | 0x00 | * | 0x00 | 0x00 | 0x00 | 0x00 | 0x00 | 0x00 | 0x00 | 0x00 | 0x00 | 0x00 | 0x00 | 0x00 | 0x00 | 0x00 | 0x00 | 0x00 | 0x00 | 0x00 | 0x00 | 0x00 | 0x00 | 0x00 | 0x00 | 0x00 | 0x00 | 0x00
PLC→上位机 | 0x00 | 0x00 | 0x00 | 0x00 | 0x00 | 0x00 | 0x00 | 0x00 | 0x00 | 0x00 | 0x00 | 0x00 | 0x00 | 0x00 | 0x00 | 0x00 | 0x00 | 0x00 | 0x00 | 0x00 | 0x00 | 0x00 | 0x00 | 0x00 | 0x00 | 0x00 | 0x00 | 0x02 | 0x00 | 0x00 | 0x00 | 0x00
PLC→上位机 | 0x00 | 0x00 | 0x00 | 0x00 | 0x00 | 0x00 | 0x00 | 0x00 | 0x00 | 0x00 | 0x00 | 0x00 | 0x00 | 0x00 | 0x00 | 0x00 | 0x00 | 0x00 | 0x00 | 0x00 | 0x00 | 0x00 | 0x00 | 0x00 | 0x00 | 0x00 | 0x00 | 0x80 | 0x00 | 0x00 | 0x00 | 0x00
PLC→上位机 | 0x00 | 0x00 | 0x00 | 0x00 | 0x00 | 0x00 | 0x00 | 0x00 | 0x00 | 0x00 | 0x00 | 0x00 | 0x00 | 0x00 | 0x00 | 0x00 | 0x00 | 0x00 | 0x00 | 0x00 | 0x00 | 0x00 | 0x00 | 0x00 | 0x00 | 0x00 | 0x00 | 0x03 | 0x00 | 告警码 | 0x00 | 0x00 | 参考告警码表明细
PLC→上位机 | 0x00 | 0x00 | 0x00 | 0x00 | 0x00 | 0x00 | 0x00 | 0x00 | 0x00 | 0x00 | 0x00 | 0x00 | 0x00 | 0x00 | 0x00 | 0x00 | 0x00 | 0x00 | 0x00 | 0x00 | 0x00 | 0x00 | 0x00 | 0x00 | 0x00 | 0x00 | 0x00 | 0x81 | 0x00 | 0x00 | 0x00 | 故障码 | 参考告警码表明细
0x07 | 1（地址42600） | 2 | 3 | 4 | 5 | 6 | 7 | 8 | 9 | 10 | 11 | 12 | 13 | 14 | 15 | 16 | 17 | 18 | 19 | 20 | 21 | 22 | 23 | 24 | 25 | 26 | 27 | 28 | 29 | 30 | 31 | 32 | 备注
上位机→PLC | 指令（起始地址4x42600）PLC控制 PLC复位（01触发）；设备风扇（01-打开；02-关闭）；电控柜风扇（01-打开；02-关闭）；设备空调（01-打开；02-关闭）；充电器电源（01-打开；02-关闭）；二维码灯（01-打开；02-关闭） 回复状态：02执行中；03拒绝执行；80执行成功；81执行失败
|  | 指令编号（1byte） |  | PLC复位 |  | 设备风扇 |  | 电控柜风扇 |  | 设备空调 |  | 充电器电源 |  | 二维码灯 | [13 empty] | 回复状态 |  | 告警码 |  | 故障码
| 0x00 | 0x07 | 0x00 | 0x01 | 0x00 | 0x01 | 0x00 | 0x01 | 0x00 | 0x01 | 0x00 | 0x01 | 0x00 | 0x01 | 0x00 | 0x00 | 0x00 | 0x00 | 0x00 | 0x00 | 0x00 | 0x00 | 0x00 | 0x00 | 0x00 | 0x00 | 0x00 | 0x00 | 0x00 | 0x00 | 0x00 | 0x00
| 0x00 | 0x07 | 0x00 | * | 0x00 | 0x02 | 0x00 | 0x02 | 0x00 | 0x02 | 0x00 | 0x02 | 0x00 | 0x02 | 0x00 | 0x00 | 0x00 | 0x00 | 0x00 | 0x00 | 0x00 | 0x00 | 0x00 | 0x00 | 0x00 | 0x00 | 0x00 | 0x00 | 0x00 | 0x00 | 0x00 | 0x00
PLC→上位机 | 0x00 | 0x00 | 0x00 | 0x00 | 0x00 | 0x00 | 0x00 | 0x00 | 0x00 | 0x00 | 0x00 | 0x00 | 0x00 | 0x00 | 0x00 | 0x00 | 0x00 | 0x00 | 0x00 | 0x00 | 0x00 | 0x00 | 0x00 | 0x00 | 0x00 | 0x00 | 0x00 | 0x02 | 0x00 | 0x00 | 0x00 | 0x00
PLC→上位机 | 0x00 | 0x00 | 0x00 | 0x00 | 0x00 | 0x00 | 0x00 | 0x00 | 0x00 | 0x00 | 0x00 | 0x00 | 0x00 | 0x00 | 0x00 | 0x00 | 0x00 | 0x00 | 0x00 | 0x00 | 0x00 | 0x00 | 0x00 | 0x00 | 0x00 | 0x00 | 0x00 | 0x80 | 0x00 | 0x00 | 0x00 | 0x00
PLC→上位机 | 0x00 | 0x00 | 0x00 | 0x00 | 0x00 | 0x00 | 0x00 | 0x00 | 0x00 | 0x00 | 0x00 | 0x00 | 0x00 | 0x00 | 0x00 | 0x00 | 0x00 | 0x00 | 0x00 | 0x00 | 0x00 | 0x00 | 0x00 | 0x00 | 0x00 | 0x00 | 0x00 | 0x03 | 0x00 | 告警码 | 0x00 | 0x00
PLC→上位机 | 0x00 | 0x00 | 0x00 | 0x00 | 0x00 | 0x00 | 0x00 | 0x00 | 0x00 | 0x00 | 0x00 | 0x00 | 0x00 | 0x00 | 0x00 | 0x00 | 0x00 | 0x00 | 0x00 | 0x00 | 0x00 | 0x00 | 0x00 | 0x00 | 0x00 | 0x00 | 0x00 | 0x81 | 0x00 | 0x00 | 0x00 | 故障码
0x08 | 1（地址42700） | 2 | 3 | 4 | 5 | 6 | 7 | 8 | 9 | 10 | 11 | 12 | 13 | 14 | 15 | 16 | 17 | 18 | 19 | 20 | 21 | 22 | 23 | 24 | 25 | 26 | 27 | 28 | 29 | 30 | 31 | 32 | 备注
上位机→PLC | 指令（起始地址4x42700）网络连接状态下发，PLC控制报警灯 MQTT连接状态（01-正常，02-断联），PLC红灯闪烁；风速雨雪连接状态（01-正常，02-断联），PLC黄灯闪烁； 温湿度连接状态（01-正常，02-断联），PLC绿灯闪烁；UPS连接状态（01-正常，02-断联），PLC蓝灯闪烁；充电器连接状态（01-正常，02-断联），PLC紫灯闪烁；
|  | 指令编号（1byte） |  | MQTT |  | 风速雨雪 |  | 温湿度 |  | UPS |  | 充电器
| 0x00 | 0x08 | 0x00 | 0x01 | 0x00 | 0x01 | 0x00 | 0x01 | 0x00 | 0x01 | 0x00 | 0x01 | 0x00 | 0x00 | 0x00 | 0x00 | 0x00 | 0x00 | 0x00 | 0x00 | 0x00 | 0x00 | 0x00 | 0x00 | 0x00 | 0x00 | 0x00 | 0x00 | 0x00 | 0x00 | 0x00 | 0x00
| 0x00 | 0x08 | 0x00 | 0x02 | 0x00 | 0x02 | 0x00 | 0x02 | 0x00 | 0x02 | 0x00 | 0x02 | 0x00 | 0x00 | 0x00 | 0x00 | 0x00 | 0x00 | 0x00 | 0x00 | 0x00 | 0x00 | 0x00 | 0x00 | 0x00 | 0x00 | 0x00 | 0x00 | 0x00 | 0x00 | 0x00 | 0x00

## PLC健康状态上报表
Byte | 说明 | bit7 | bit6 | bit5 | bit4 | bit3 | bit2 | bit1 | bit0
5 | PLC状态，1byte | 1：故障2：手动3：自动（待自检）4：就绪5：待机
6 | 拨桨叶轴故障码：1byte，故障状态下，需要上报故障码，参照驱动器故障码表
7 | 顶门轴故障码：2byte，故障状态下，需要上报故障码，参照驱动器故障码表
8
9 | 升降轴故障码：2byte，故障状态下，需要上报故障码，参照驱动器故障码表
10
11 | 前后归正轴故障码：2byte，故障状态下，需要上报故障码，参照驱动器故障码表
12
13 | 充电归正轴故障码：2byte，故障状态下，需要上报故障码，参照驱动器故障码表
14
15
16
17 | 告警码：2byte，任何状态下都可以上报告警码，参考告警码表
18
19 | PLC故障码，1byte，故障状态下，需要上报故障码，参照故障码表
20 | 指令状态 | 顶门开启状态 | 顶门关闭状态 | 前后推杆张开 | 前后推杆夹紧 | 充电推杆张开 | 充电推杆夹紧 | 拨杆在B点 | 拨杆在A点
|  | 0：未开启1：开启 | 0：未关闭1：关闭 | 0：未张开1：张开 | 0：未夹紧1：夹紧 | 0：未张开1：张开 | 0：未夹紧1：夹紧 | 0：未在A点1：在A点 | 0：未在B点1：在B点
21 | 预留
22
23 | 预留
24
25 | 传感器状态 | 拨杆轴B点 | 拨杆轴A点 | 升降轴正限位 | 升降轴原点 | 升降轴负限位 | 顶门正限位 | 顶门轴原点 | 顶门轴负限位
|  | 1表示触发，0表示否 | 1表示触发，0表示否 | 1表示触发，0表示否 | 1表示触发，0表示否 | 1表示触发，0表示否 | 1表示触发，0表示否 | 1表示触发，0表示否 | 1表示触发，0表示否
26 |  |  |  | 充电推杆轴正限位 | 充电推杆轴原点 | 充电推杆轴负限位 | 前后推杆轴正限位 | 前后推杆轴原点 | 前后推杆轴负限位
|  |  |  | 1表示触发，0表示否 | 1表示触发，0表示否 | 1表示触发，0表示否 | 1表示触发，0表示否 | 1表示触发，0表示否 | 1表示触发，0表示否
27 | 预留
28
29 | PLC输入状态 |  |  |  | 烟雾报警器 | 飞机在起降平台 | 手自动按钮状态 | 急停按钮状态
[5 empty] | 1表示有报警，0表示否 | 1表示有，0表示否 | 1表示自动位置，0表示手动位置 | 1表示被按下，0表示否
30
31 | PLC输出状态
32 |  |  |  | 二维码灯 | 充电器电源 | 设备空调 | 电控柜风扇 | 设备风扇 | PLC复位
|  |  |  | 1表示开启，0表示否 | 1表示有电，0表示否 | 1表示开启，0表示否 | 1表示开启，0表示否 | 1表示开启，0表示否 | 1表示复位完成0表示否
备注：byte奇数都是高字节，高字节在前；byte偶数都是低字节，低字节在后

## 驱动器故障码表
| 故障代码 | 内容 | 二进制(16位/2Byte) | b15 | b14 | b13 | b12 | b11 | b10 | b9 | b8 | b7 | b6 | b5 | b4 | b3 | b2 | b1 | b0
驱动器故障码 | Er090 | FPGA通讯错误 | 0000000010010000 | 0 | 0 | 0 | 0 | 0 | 0 | 0 | 0 | 1 | 0 | 0 | 1 | 0 | 0 | 0 | 0
| Er0A0 | 电流检测回路错误 | 0000000010100000 | 0 | 0 | 0 | 0 | 0 | 0 | 0 | 0 | 1 | 0 | 1 | 0 | 0 | 0 | 0 | 0
| Er0A1 | 电流检测回路错误 | 0000000010100001 | 0 | 0 | 0 | 0 | 0 | 0 | 0 | 0 | 1 | 0 | 1 | 0 | 0 | 0 | 0 | 1
| Er0A3 | UVW断线 | 0000000010100011 | 0 | 0 | 0 | 0 | 0 | 0 | 0 | 0 | 1 | 0 | 1 | 0 | 0 | 0 | 1 | 1
| Er0A5 | 直流母线回路错误 | 0000000010100101 | 0 | 0 | 0 | 0 | 0 | 0 | 0 | 0 | 1 | 0 | 1 | 0 | 0 | 1 | 0 | 1
| Er0A6 | 温度检测回路错误 | 0000000010100110 | 0 | 0 | 0 | 0 | 0 | 0 | 0 | 0 | 1 | 0 | 1 | 0 | 0 | 1 | 1 | 0
| Er0B0 | 控制电源电压过低 | 0000000010110000 | 0 | 0 | 0 | 0 | 0 | 0 | 0 | 0 | 1 | 0 | 1 | 1 | 0 | 0 | 0 | 0
| Er0B1 | 控制电源电压过高 | 0000000010110001 | 0 | 0 | 0 | 0 | 0 | 0 | 0 | 0 | 1 | 0 | 1 | 1 | 0 | 0 | 0 | 1
| Er0B2 | 控制电掉电 | 0000000010110010 | 0 | 0 | 0 | 0 | 0 | 0 | 0 | 0 | 1 | 0 | 1 | 1 | 0 | 0 | 1 | 0
| Er0C0 | 直流母线电压过高 | 0000000011000000 | 0 | 0 | 0 | 0 | 0 | 0 | 0 | 0 | 1 | 1 | 0 | 0 | 0 | 0 | 0 | 0
| Er0D0 | 直流母线电压过低 | 0000000011010000 | 0 | 0 | 0 | 0 | 0 | 0 | 0 | 0 | 1 | 1 | 0 | 1 | 0 | 0 | 0 | 0
| Er0D1 | 主电输入缺相 | 0000000011010001 | 0 | 0 | 0 | 0 | 0 | 0 | 0 | 0 | 1 | 1 | 0 | 1 | 0 | 0 | 0 | 1
| Er0D2 | 主电源断电 | 0000000011010010 | 0 | 0 | 0 | 0 | 0 | 0 | 0 | 0 | 1 | 1 | 0 | 1 | 0 | 0 | 1 | 0
| Er0E0 | 软件过电流 | 0000000011100000 | 0 | 0 | 0 | 0 | 0 | 0 | 0 | 0 | 1 | 1 | 1 | 0 | 0 | 0 | 0 | 0
| Er0E1 | 智能功率模块(IPM)过流 | 0000000011100001 | 0 | 0 | 0 | 0 | 0 | 0 | 0 | 0 | 1 | 1 | 1 | 0 | 0 | 0 | 0 | 1
| Er0E2 | 输出对地短路 | 0000000011100010 | 0 | 0 | 0 | 0 | 0 | 0 | 0 | 0 | 1 | 1 | 1 | 0 | 0 | 0 | 1 | 0
| Er0E4 | 相电流过流 | 0000000011100100 | 0 | 0 | 0 | 0 | 0 | 0 | 0 | 0 | 1 | 1 | 1 | 0 | 0 | 1 | 0 | 0
| Er0F0 | 驱动器过热 | 0000000011110000 | 0 | 0 | 0 | 0 | 0 | 0 | 0 | 0 | 1 | 1 | 1 | 1 | 0 | 0 | 0 | 0
| Er100 | 电机过载 | 0000000100000000 | 0 | 0 | 0 | 0 | 0 | 0 | 0 | 1 | 0 | 0 | 0 | 0 | 0 | 0 | 0 | 0
| Er101 | 驱动器过载 | 0000000100000001 | 0 | 0 | 0 | 0 | 0 | 0 | 0 | 1 | 0 | 0 | 0 | 0 | 0 | 0 | 0 | 1
| Er102 | 电机堵转故障 | 0000000100000010 | 0 | 0 | 0 | 0 | 0 | 0 | 0 | 1 | 0 | 0 | 0 | 0 | 0 | 0 | 1 | 0
| Er103 | 电机碰撞故障 | 0000000100000011 | 0 | 0 | 0 | 0 | 0 | 0 | 0 | 1 | 0 | 0 | 0 | 0 | 0 | 0 | 1 | 1
| Er104 | 低速时驱动器输出过载 | 0000000100000100 | 0 | 0 | 0 | 0 | 0 | 0 | 0 | 1 | 0 | 0 | 0 | 0 | 0 | 1 | 0 | 0
| Er120 | 电阻泄放回路过载 | 0000000100100000 | 0 | 0 | 0 | 0 | 0 | 0 | 0 | 1 | 0 | 0 | 1 | 0 | 0 | 0 | 0 | 0
| Er122 | 泄放电阻阻值设置过小 | 0000000100100010 | 0 | 0 | 0 | 0 | 0 | 0 | 0 | 1 | 0 | 0 | 1 | 0 | 0 | 0 | 1 | 0
| Er123 | 泄放过流 | 0000000100100011 | 0 | 0 | 0 | 0 | 0 | 0 | 0 | 1 | 0 | 0 | 1 | 0 | 0 | 0 | 1 | 1
| Er150 | 编码器断线 | 0000000101010000 | 0 | 0 | 0 | 0 | 0 | 0 | 0 | 1 | 0 | 1 | 0 | 1 | 0 | 0 | 0 | 0
| Er151 | 编码器通信错误 | 0000000101010001 | 0 | 0 | 0 | 0 | 0 | 0 | 0 | 1 | 0 | 1 | 0 | 1 | 0 | 0 | 0 | 1
| Er152 | 编码器匹配错误 | 0000000101010010 | 0 | 0 | 0 | 0 | 0 | 0 | 0 | 1 | 0 | 1 | 0 | 1 | 0 | 0 | 1 | 0
| Er153 | 多圈编码器电池故障 | 0000000101010011 | 0 | 0 | 0 | 0 | 0 | 0 | 0 | 1 | 0 | 1 | 0 | 1 | 0 | 0 | 1 | 1
| Er154 | 编码器参数下载故障 | 0000000101010100 | 0 | 0 | 0 | 0 | 0 | 0 | 0 | 1 | 0 | 1 | 0 | 1 | 0 | 1 | 0 | 0
| Er155 | 多圈编码器多圈数据计数跳变 | 0000000101010101 | 0 | 0 | 0 | 0 | 0 | 0 | 0 | 1 | 0 | 1 | 0 | 1 | 0 | 1 | 0 | 1
| Er156 | 编码器过热故障 | 0000000101010110 | 0 | 0 | 0 | 0 | 0 | 0 | 0 | 1 | 0 | 1 | 0 | 1 | 0 | 1 | 1 | 0
| Er157 | 多圈编码器多圈数据计数溢出 | 0000000101010111 | 0 | 0 | 0 | 0 | 0 | 0 | 0 | 1 | 0 | 1 | 0 | 1 | 0 | 1 | 1 | 1
| Er170 | 编码器数据出错 | 0000000101110000 | 0 | 0 | 0 | 0 | 0 | 0 | 0 | 1 | 0 | 1 | 1 | 1 | 0 | 0 | 0 | 0
| Er171 | 编码器参数读取错误 | 0000000101110001 | 0 | 0 | 0 | 0 | 0 | 0 | 0 | 1 | 0 | 1 | 1 | 1 | 0 | 0 | 0 | 1
| Er180 | 位置误差过大错误 | 0000000110000000 | 0 | 0 | 0 | 0 | 0 | 0 | 0 | 1 | 1 | 0 | 0 | 0 | 0 | 0 | 0 | 0
| Er181 | 速度误差过大错误 | 0000000110000001 | 0 | 0 | 0 | 0 | 0 | 0 | 0 | 1 | 1 | 0 | 0 | 0 | 0 | 0 | 0 | 1
| Er182 | 指令位置溢出 | 0000000110000010 | 0 | 0 | 0 | 0 | 0 | 0 | 0 | 1 | 1 | 0 | 0 | 0 | 0 | 0 | 1 | 0
| Er190 | 混合误差过大错误 | 0000000110010000 | 0 | 0 | 0 | 0 | 0 | 0 | 0 | 1 | 1 | 0 | 0 | 1 | 0 | 0 | 0 | 0
| Er1A0 | 超速1 | 0000000110100000 | 0 | 0 | 0 | 0 | 0 | 0 | 0 | 1 | 1 | 0 | 1 | 0 | 0 | 0 | 0 | 0
| Er1A1 | 电机速度失控 | 0000000110100001 | 0 | 0 | 0 | 0 | 0 | 0 | 0 | 1 | 1 | 0 | 1 | 0 | 0 | 0 | 0 | 1
| Er1B0 | 脉冲输入频率错误/总线输入指令抖动过大 | 0000000110110000 | 0 | 0 | 0 | 0 | 0 | 0 | 0 | 1 | 1 | 0 | 1 | 1 | 0 | 0 | 0 | 0
| Er1B1 | 电子齿轮比错误 | 0000000110110001 | 0 | 0 | 0 | 0 | 0 | 0 | 0 | 1 | 1 | 0 | 1 | 1 | 0 | 0 | 0 | 1
| Er1B2 | 单圈绝对值模式超过单圈位置上下限 | 0000000110110010 | 0 | 0 | 0 | 0 | 0 | 0 | 0 | 1 | 1 | 0 | 1 | 1 | 0 | 0 | 1 | 0
| Er1B6 | PR模式电子齿轮比错误 | 0000000110110110 | 0 | 0 | 0 | 0 | 0 | 0 | 0 | 1 | 1 | 0 | 1 | 1 | 0 | 1 | 1 | 0
| Er1B7 | 指令溢出 | 0000000110110111 | 0 | 0 | 0 | 0 | 0 | 0 | 0 | 1 | 1 | 0 | 1 | 1 | 0 | 1 | 1 | 1
| Er1B8 | 绝对式多圈数据设置超限 | 0000000110111000 | 0 | 0 | 0 | 0 | 0 | 0 | 0 | 1 | 1 | 0 | 1 | 1 | 1 | 0 | 0 | 0
| Er1B9 | 原点偏置设定错误 | 0000000110111001 | 0 | 0 | 0 | 0 | 0 | 0 | 0 | 1 | 1 | 0 | 1 | 1 | 1 | 0 | 0 | 1
| Er1C0 | 两路STO输入同时触发 | 0000000111000000 | 0 | 0 | 0 | 0 | 0 | 0 | 0 | 1 | 1 | 1 | 0 | 0 | 0 | 0 | 0 | 0
| Er1C1 | 第1路STO输入触发 | 0000000111000001 | 0 | 0 | 0 | 0 | 0 | 0 | 0 | 1 | 1 | 1 | 0 | 0 | 0 | 0 | 0 | 1
| Er1C2 | 第2路STO输入触发 | 0000000111000010 | 0 | 0 | 0 | 0 | 0 | 0 | 0 | 1 | 1 | 1 | 0 | 0 | 0 | 0 | 1 | 0
| Er1C3 | STO供电1异常 | 0000000111000011 | 0 | 0 | 0 | 0 | 0 | 0 | 0 | 1 | 1 | 1 | 0 | 0 | 0 | 0 | 1 | 1
| Er1C4 | STO供电2异常 | 0000000111000100 | 0 | 0 | 0 | 0 | 0 | 0 | 0 | 1 | 1 | 1 | 0 | 0 | 0 | 1 | 0 | 0
| Er1C5 | STO输入电路1异常 | 0000000111000101 | 0 | 0 | 0 | 0 | 0 | 0 | 0 | 1 | 1 | 1 | 0 | 0 | 0 | 1 | 0 | 1
| Er1C6 | STO输入电路2异常 | 0000000111000110 | 0 | 0 | 0 | 0 | 0 | 0 | 0 | 1 | 1 | 1 | 0 | 0 | 0 | 1 | 1 | 0
| Er1C7 | STO电路BUFFER1异常 | 0000000111000111 | 0 | 0 | 0 | 0 | 0 | 0 | 0 | 1 | 1 | 1 | 0 | 0 | 0 | 1 | 1 | 1
| Er1C8 | STO电路BUFFER2异常 | 0000000111001000 | 0 | 0 | 0 | 0 | 0 | 0 | 0 | 1 | 1 | 1 | 0 | 0 | 1 | 0 | 0 | 0
| Er1C9 | STO软件流程监控异常 | 0000000111001001 | 0 | 0 | 0 | 0 | 0 | 0 | 0 | 1 | 1 | 1 | 0 | 0 | 1 | 0 | 0 | 1
| Er210 | I/O输入端口分配重复 | 0000001000010000 | 0 | 0 | 0 | 0 | 0 | 0 | 1 | 0 | 0 | 0 | 0 | 1 | 0 | 0 | 0 | 0
| Er211 | I/O输入端口功能设定错误 | 0000001000010001 | 0 | 0 | 0 | 0 | 0 | 0 | 1 | 0 | 0 | 0 | 0 | 1 | 0 | 0 | 0 | 1
| Er212 | I/O输出端口功能设定错误 | 0000001000010010 | 0 | 0 | 0 | 0 | 0 | 0 | 1 | 0 | 0 | 0 | 0 | 1 | 0 | 0 | 1 | 0
| Er240 | EEPROM参数保存时CRC校验错误 | 0000001001000000 | 0 | 0 | 0 | 0 | 0 | 0 | 1 | 0 | 0 | 1 | 0 | 0 | 0 | 0 | 0 | 0
| Er241 | EEPROM存储器错误 | 0000001001000001 | 0 | 0 | 0 | 0 | 0 | 0 | 1 | 0 | 0 | 1 | 0 | 0 | 0 | 0 | 0 | 1
| Er243 | EEPROM保存厂商参数错误 | 0000001001000011 | 0 | 0 | 0 | 0 | 0 | 0 | 1 | 0 | 0 | 1 | 0 | 0 | 0 | 0 | 1 | 1
| Er244 | EEPROM保存通信参数错误 | 0000001001000100 | 0 | 0 | 0 | 0 | 0 | 0 | 1 | 0 | 0 | 1 | 0 | 0 | 0 | 1 | 0 | 0
| Er245 | EEPROM保存设备参数错误 | 0000001001000101 | 0 | 0 | 0 | 0 | 0 | 0 | 1 | 0 | 0 | 1 | 0 | 0 | 0 | 1 | 0 | 1
| Er246 | EEPROM保存、读取断电信息错误 | 0000001001000110 | 0 | 0 | 0 | 0 | 0 | 0 | 1 | 0 | 0 | 1 | 0 | 0 | 0 | 1 | 1 | 0
| Er260 | 脉冲再生限界保护 | 0000001001100000 | 0 | 0 | 0 | 0 | 0 | 0 | 1 | 0 | 0 | 1 | 1 | 0 | 0 | 0 | 0 | 0
| Er280 | 强制报警输入有效 | 0000001010000000 | 0 | 0 | 0 | 0 | 0 | 0 | 1 | 0 | 1 | 0 | 0 | 0 | 0 | 0 | 0 | 0
| Er5F0 | 电机代码错误 | 0000010111110000 | 0 | 0 | 0 | 0 | 0 | 1 | 0 | 1 | 1 | 1 | 1 | 1 | 0 | 0 | 0 | 0
| Er5F1 | 驱动器片选识别异常 | 0000010111110001 | 0 | 0 | 0 | 0 | 0 | 1 | 0 | 1 | 1 | 1 | 1 | 1 | 0 | 0 | 0 | 1
| Er5F3 | 驱动功率选择故障 | 0000010111110011 | 0 | 0 | 0 | 0 | 0 | 1 | 0 | 1 | 1 | 1 | 1 | 1 | 0 | 0 | 1 | 1
| Er5F4 | 电机电压等级不匹配故障 | 0000010111110100 | 0 | 0 | 0 | 0 | 0 | 1 | 0 | 1 | 1 | 1 | 1 | 1 | 0 | 1 | 0 | 0
| Er5F6 | 驱动器型号与电机型号匹配异常 | 0000010111110110 | 0 | 0 | 0 | 0 | 0 | 1 | 0 | 1 | 1 | 1 | 1 | 1 | 0 | 1 | 1 | 0
| Er600 | 内部错误 | 0000011000000000 | 0 | 0 | 0 | 0 | 0 | 1 | 1 | 0 | 0 | 0 | 0 | 0 | 0 | 0 | 0 | 0
| Er601 | 内部时序错误 | 0000011000000001 | 0 | 0 | 0 | 0 | 0 | 1 | 1 | 0 | 0 | 0 | 0 | 0 | 0 | 0 | 0 | 1
| Er602 | 中断超时故障 | 0000011000000010 | 0 | 0 | 0 | 0 | 0 | 1 | 1 | 0 | 0 | 0 | 0 | 0 | 0 | 0 | 1 | 0
| Er603 | 双核交互中断丢失 | 0000011000000011 | 0 | 0 | 0 | 0 | 0 | 1 | 1 | 0 | 0 | 0 | 0 | 0 | 0 | 0 | 1 | 1
| Er604 | 内部存储异常 | 0000011000000100 | 0 | 0 | 0 | 0 | 0 | 1 | 1 | 0 | 0 | 0 | 0 | 0 | 0 | 1 | 0 | 0
| Er700 | 加密不匹配 | 0000011100000000 | 0 | 0 | 0 | 0 | 0 | 1 | 1 | 1 | 0 | 0 | 0 | 0 | 0 | 0 | 0 | 0
| Er73A | PDI中断丢失次数过多 | 0000011100111010 | 0 | 0 | 0 | 0 | 0 | 1 | 1 | 1 | 0 | 0 | 1 | 1 | 1 | 0 | 1 | 0
| Er73b | DC中断丢失次数过多 | 0000011100111011 | 0 | 0 | 0 | 0 | 0 | 1 | 1 | 1 | 0 | 0 | 1 | 1 | 1 | 0 | 1 | 1
| Er73C | DC周期漂移过大 | 0000011100111100 | 0 | 0 | 0 | 0 | 0 | 1 | 1 | 1 | 0 | 0 | 1 | 1 | 1 | 1 | 0 | 0
| Er801 | EtherCAT通信未知错误 | 0000100000000001 | 0 | 0 | 0 | 0 | 1 | 0 | 0 | 0 | 0 | 0 | 0 | 0 | 0 | 0 | 0 | 1
| Er802 | 内存溢出 | 0000100000000010 | 0 | 0 | 0 | 0 | 1 | 0 | 0 | 0 | 0 | 0 | 0 | 0 | 0 | 0 | 1 | 0
| Er803 | RAM 越界 | 0000100000000011 | 0 | 0 | 0 | 0 | 1 | 0 | 0 | 0 | 0 | 0 | 0 | 0 | 0 | 0 | 1 | 1
| Er805 | 协议栈初始化失败 | 0000100000000101 | 0 | 0 | 0 | 0 | 1 | 0 | 0 | 0 | 0 | 0 | 0 | 0 | 0 | 1 | 0 | 1
| Er806 | 固件与XML不匹配/固件与产品不匹配 | 0000100000000110 | 0 | 0 | 0 | 0 | 1 | 0 | 0 | 0 | 0 | 0 | 0 | 0 | 0 | 1 | 1 | 0
| Er807 | PDO映射的对象不存在 | 0000100000000111 | 0 | 0 | 0 | 0 | 1 | 0 | 0 | 0 | 0 | 0 | 0 | 0 | 0 | 1 | 1 | 1
| Er808 | PDO映射的对象长度不符 | 0000100000001000 | 0 | 0 | 0 | 0 | 1 | 0 | 0 | 0 | 0 | 0 | 0 | 0 | 1 | 0 | 0 | 0
| Er809 | PDO映射的对象属性错误 | 0000100000001001 | 0 | 0 | 0 | 0 | 1 | 0 | 0 | 0 | 0 | 0 | 0 | 0 | 1 | 0 | 0 | 1
| Er811 | 无效的 ESM 通讯状态转换请求 | 0000100000010001 | 0 | 0 | 0 | 0 | 1 | 0 | 0 | 0 | 0 | 0 | 0 | 1 | 0 | 0 | 0 | 1
| Er812 | 未知的 ESM 通讯状态转换请求 | 0000100000010010 | 0 | 0 | 0 | 0 | 1 | 0 | 0 | 0 | 0 | 0 | 0 | 1 | 0 | 0 | 1 | 0
| Er813 | 引导状态请求保护 | 0000100000010011 | 0 | 0 | 0 | 0 | 1 | 0 | 0 | 0 | 0 | 0 | 0 | 1 | 0 | 0 | 1 | 1
| Er814 | 固件无效 / 失效 | 0000100000010100 | 0 | 0 | 0 | 0 | 1 | 0 | 0 | 0 | 0 | 0 | 0 | 1 | 0 | 1 | 0 | 0
| Er815 | 引导状态无效的邮箱配置 | 0000100000010101 | 0 | 0 | 0 | 0 | 1 | 0 | 0 | 0 | 0 | 0 | 0 | 1 | 0 | 1 | 0 | 1
| Er816 | 预操作状态无效的邮箱配置 | 0000100000010110 | 0 | 0 | 0 | 0 | 1 | 0 | 0 | 0 | 0 | 0 | 0 | 1 | 0 | 1 | 1 | 0
| Er817 | 无效 SM 配置 | 0000100000010111 | 0 | 0 | 0 | 0 | 1 | 0 | 0 | 0 | 0 | 0 | 0 | 1 | 0 | 1 | 1 | 1
| Er818 | TPDO刷新超时 | 0000100000011000 | 0 | 0 | 0 | 0 | 1 | 0 | 0 | 0 | 0 | 0 | 0 | 1 | 1 | 0 | 0 | 0
| Er819 | RPDO刷新超时 | 0000100000011001 | 0 | 0 | 0 | 0 | 1 | 0 | 0 | 0 | 0 | 0 | 0 | 1 | 1 | 0 | 0 | 1
| Er81A | 同步丢失错误 | 0000100000011010 | 0 | 0 | 0 | 0 | 1 | 0 | 0 | 0 | 0 | 0 | 0 | 1 | 1 | 0 | 1 | 0
| Er81b | PDI看门狗超时 | 0000100000011011 | 0 | 0 | 0 | 0 | 1 | 0 | 0 | 0 | 0 | 0 | 0 | 1 | 1 | 0 | 1 | 1
| Er81c | 无效的同步管理器类型 | 0000100000011100 | 0 | 0 | 0 | 0 | 1 | 0 | 0 | 0 | 0 | 0 | 0 | 1 | 1 | 1 | 0 | 0
| Er81d | 无效的输出配置 | 0000100000011101 | 0 | 0 | 0 | 0 | 1 | 0 | 0 | 0 | 0 | 0 | 0 | 1 | 1 | 1 | 0 | 1
| Er81E | 无效的输入配置 | 0000100000011110 | 0 | 0 | 0 | 0 | 1 | 0 | 0 | 0 | 0 | 0 | 0 | 1 | 1 | 1 | 1 | 0
| Er81F | 无效的看门狗配置 | 0000100000011111 | 0 | 0 | 0 | 0 | 1 | 0 | 0 | 0 | 0 | 0 | 0 | 1 | 1 | 1 | 1 | 1
| Er821 | 等待 ESM 初始状态 | 0000100000100001 | 0 | 0 | 0 | 0 | 1 | 0 | 0 | 0 | 0 | 0 | 1 | 0 | 0 | 0 | 0 | 1
| Er822 | 等待 ESM 预操作状态 | 0000100000100010 | 0 | 0 | 0 | 0 | 1 | 0 | 0 | 0 | 0 | 0 | 1 | 0 | 0 | 0 | 1 | 0
| Er823 | 等待主站发送安全操作请求 | 0000100000100011 | 0 | 0 | 0 | 0 | 1 | 0 | 0 | 0 | 0 | 0 | 1 | 0 | 0 | 0 | 1 | 1
| Er824 | 无效的TPDO映射 | 0000100000100100 | 0 | 0 | 0 | 0 | 1 | 0 | 0 | 0 | 0 | 0 | 1 | 0 | 0 | 1 | 0 | 0
| Er825 | 无效的RPDO映射 | 0000100000100101 | 0 | 0 | 0 | 0 | 1 | 0 | 0 | 0 | 0 | 0 | 1 | 0 | 0 | 1 | 0 | 1
| Er828 | 不支持同步模式 | 0000100000101000 | 0 | 0 | 0 | 0 | 1 | 0 | 0 | 0 | 0 | 0 | 1 | 0 | 1 | 0 | 0 | 0
| Er82b | TPDO/RPDO刷新超时 | 0000100000101011 | 0 | 0 | 0 | 0 | 1 | 0 | 0 | 0 | 0 | 0 | 1 | 0 | 1 | 0 | 1 | 1
| Er82C | 致命同步错误 | 0000100000101100 | 0 | 0 | 0 | 0 | 1 | 0 | 0 | 0 | 0 | 0 | 1 | 0 | 1 | 1 | 0 | 0
| Er82D | 无同步错误 | 0000100000101101 | 0 | 0 | 0 | 0 | 1 | 0 | 0 | 0 | 0 | 0 | 1 | 0 | 1 | 1 | 0 | 1
| Er82E | 同步周期设置过小 | 0000100000101110 | 0 | 0 | 0 | 0 | 1 | 0 | 0 | 0 | 0 | 0 | 1 | 0 | 1 | 1 | 1 | 0
| Er830 | 无效DC配置 | 0000100000110000 | 0 | 0 | 0 | 0 | 1 | 0 | 0 | 0 | 0 | 0 | 1 | 1 | 0 | 0 | 0 | 0
| Er832 | DC周期漂移过大 | 0000100000110010 | 0 | 0 | 0 | 0 | 1 | 0 | 0 | 0 | 0 | 0 | 1 | 1 | 0 | 0 | 1 | 0
| Er833 | DC中断丢失次数过多 | 0000100000110011 | 0 | 0 | 0 | 0 | 1 | 0 | 0 | 0 | 0 | 0 | 1 | 1 | 0 | 0 | 1 | 1
| Er834 | PDI中断丢失次数过多 | 0000100000110100 | 0 | 0 | 0 | 0 | 1 | 0 | 0 | 0 | 0 | 0 | 1 | 1 | 0 | 1 | 0 | 0
| Er835 | 无效的DC周期 | 0000100000110101 | 0 | 0 | 0 | 0 | 1 | 0 | 0 | 0 | 0 | 0 | 1 | 1 | 0 | 1 | 0 | 1
| Er836 | 无效的DC同步周期 | 0000100000110110 | 0 | 0 | 0 | 0 | 1 | 0 | 0 | 0 | 0 | 0 | 1 | 1 | 0 | 1 | 1 | 0
| Er838 | 同步错误 | 0000100000111000 | 0 | 0 | 0 | 0 | 1 | 0 | 0 | 0 | 0 | 0 | 1 | 1 | 1 | 0 | 0 | 0
| Er850 | ESC EEPROM访问错误 | 0000100001010000 | 0 | 0 | 0 | 0 | 1 | 0 | 0 | 0 | 0 | 1 | 0 | 1 | 0 | 0 | 0 | 0
| Er851 | ESC EEPROM错误 | 0000100001010001 | 0 | 0 | 0 | 0 | 1 | 0 | 0 | 0 | 0 | 1 | 0 | 1 | 0 | 0 | 0 | 1
| Er852 | ECAT物理链路故障 | 0000100001010010 | 0 | 0 | 0 | 0 | 1 | 0 | 0 | 0 | 0 | 1 | 0 | 1 | 0 | 0 | 1 | 0
| Er860 | 硬件帧丢失错误 | 0000100001100000 | 0 | 0 | 0 | 0 | 1 | 0 | 0 | 0 | 0 | 1 | 1 | 0 | 0 | 0 | 0 | 0
| Er870 | 当前模式不支持 | 0000100001110000 | 0 | 0 | 0 | 0 | 1 | 0 | 0 | 0 | 0 | 1 | 1 | 1 | 0 | 0 | 0 | 0
| Er871 | 当前同步类型下不支持该模式 | 0000100001110001 | 0 | 0 | 0 | 0 | 1 | 0 | 0 | 0 | 0 | 1 | 1 | 1 | 0 | 0 | 0 | 1
| Er890 | 回零错误 | 0000100010010000 | 0 | 0 | 0 | 0 | 1 | 0 | 0 | 0 | 1 | 0 | 0 | 1 | 0 | 0 | 0 | 0
备注：高字节在前，低字节在后

## 流程故障码表和告警码表
序号 | 故障代码0x | 内容 |  | 备注 | PLC端是否开发
1 | 0x01 | 急停被拍下 | 故障 |  | 是
2 | 0x02 | 烟雾报警器报警 | 故障 |  | 是
3 | 0x03 | 顶门轴控报警 | 故障 |  | 是
4 | 0x04 | 升降轴控报警 | 故障 |  | 是
5 | 0x05 | 前后归正轴控报警 | 故障 |  | 是
6 | 0x06 | 左右归正轴控报警 | 故障 |  | 是
7 | 0x07 |  | 故障 | 预留
8 | 0x08 |  | 故障 | 预留
9 | 0x09 |  | 故障 | 预留
10 | 0x0a | 整机复位指令超时 | 故障
11 | 0x0b | 舱门关闭指令执行超时（超时一定有具体原因，后面要逐步细化故障码） | 故障 |  | 是（未明细）
12 | 0x0c | 舱门打开指令执行超时（超时一定有具体原因，后面要逐步细化故障码） | 故障 |  | 是（未明细）
13 | 0x0d | 前后归正杆夹紧过程中力矩超限制 | 故障 | 待测试验证 | 是
14 | 0x0e | 充电归正杆夹紧过程中力矩超限制 | 故障 | 待测试验证 | 是
15 | 0x0f | 前后归正杆张开指令超时（超时一定有具体原因，后面要逐步细化故障码） | 故障 |  | 是（未明细）
16 | 0x10 | 前后归正杆夹紧指令超时（超时一定有具体原因，后面要逐步细化故障码） | 故障 |  | 是（未明细）
17 | 0x11 | 充电归正杆张开指令超时（超时一定有具体原因，后面要逐步细化故障码） | 故障 |  | 是（未明细）
18 | 0x12 | 充电归正杆夹紧指令超时（超时一定有具体原因，后面要逐步细化故障码） | 故障 |  | 是（未明细）
19 | 0x13 |  | 故障
20 | 0x14 |  | 故障
21 | 0x15 |  | 故障
22 | 0x16 |  | 故障
23 | 0x17 | 拒绝执行任何动作指令，PLC不在PLC就绪/PLC待机状态 | 故障 |  | 是
24 | 0x18 | 拒绝执行PLC复位，检测有飞机 | 故障 |  | 是
25 | 0x19 | ERR_拨杆总故障 | 故障 |  | 是
26 | 0x1a |  | 故障
27 | 0x1b |  | 故障
28 | 0x1c |  | 故障
29 | 0x1d |  | 故障
30 | 0x1e |  | 故障
31 | 0x1f |  | 故障
32 | 0x20 |  | 故障
33 | 0x21 |  | 故障
34 | 0x22 |  | 故障
35 | 0x23 |  | 故障
| 0x24 |  | 故障 | 步进电机异常
| 0x25 |  | 故障 | 步进电机异常
| 0x26 |  | 故障 | 步进电机异常
| 0x27 |  | 故障 | 步进电机异常
| 0x28 |  | 故障 | 步进电机异常
| 0x29 |  | 故障 | 步进电机异常
| 0x01 | ERR_有轴未在就绪状态下禁止整机复位 | 告警 |  | 是
| 0x02 | ERR_手动状态下禁止整机复位 | 告警 |  | 是
| 0x03 | ERR_指令执行中_拒绝新指令 | 告警 |  | 是
| 0x04 | ERR_有飞机打开舱门_检测无飞机 | 告警 |  | 是
| 0x05 | ERR_有飞机关闭舱门_检测无飞机 | 告警 |  | 是
| 0x06 | ERR_无飞机打开舱门_检测有飞机 | 告警 |  | 是
| 0x07 | ERR_无飞机关闭舱门_检测有飞机 | 告警 |  | 是
| 0x08 | ERR_非拨杆轴流程进行中_拨杆轴B点无信号 | 告警 |  | 是
| 0x09 | ERR_非拨杆轴流程进行中_拨杆轴A点有信号 | 告警 |  | 是
| 0x0a |  | 告警
| 0x0b |  | 告警
| 0x0c |  | 告警
| 0x0d |  | 告警
| 0x0e |  | 告警
| 0x0f |  | 告警
0x10
0x11
0x12
0x13
0x14
0x15
0x16
0x17
0x18
0x19
0x1a
0x1b
0x1c
0x1d
0x1e
0x1f
0x20
0x21
0x22
0x23
0x24
0x25
0x26
0x27
0x28
0x29

## 伺服电机信息上报
Byte | 说明 | bit7 | bit6 | bit5 | bit4 | bit3 | bit2 | bit1 | bit0 | 备注
5 |  | 0 | 0 | 0 | 0 | 0 | 0 | 0 | 0
6 | 小时 | [8 empty] | 上位机收到数据后，即为PLC当前传输的小时数（比如23）
7 | 分钟 | [8 empty] | 上位机收到数据后，即为PLC当前传输的分钟数（比如59）
8 | 秒 | [8 empty] | 上位机收到数据后，即为PLC当前传输的秒钟数（比如59）
9 | 顶门轴伺服实时力矩 | [8 empty] | 上位机收到数据后，即为真实的百分比力矩数据
10
11 | 升降轴伺服实时力矩 | [8 empty] | 上位机收到数据后，即为真实的百分比力矩数据
12
13 | 前后归正轴伺服实时力矩 | [8 empty] | 上位机收到数据后，即为真实的百分比力矩数据
14
15 | 充电归正轴伺服实时力矩 | [8 empty] | 上位机收到数据后，即为真实的百分比力矩数据
16
17 | 顶门轴实时绝对坐标 | [8 empty] | 上位机收到数据后，即为真实的百分比力矩数据
18
19 | 升降轴实时绝对坐标 | [8 empty] | 上位机收到数据后，即为真实的百分比力矩数据
20
21 | 前后归正轴实时绝对坐标 | [8 empty] | 上位机收到数据后，即为真实的百分比力矩数据
22
23 | 充电归正轴实时绝对坐标 | [8 empty] | 上位机收到数据后，即为真实的百分比力矩数据
24
25
26
27
28
29
30
31
32
备注：byte奇数都是高字节，高字节在前；byte偶数都是低字节，低字节在后

## 控制流程细节0810
设备就绪状态下-有飞机舱门开启 |  | 指令 xx为包序号，PLC回复对应包序号+1， 新包序号才执行
上位机-PLC下发 | 有飞机舱门开启指令 | 01 04 01 xx 01
PLC动作 | 打开顶门-重力检测有飞机-平台上升至起飞高度-充电归正张开-前后归正张开 | 01 04 02 xx 01
PLC-上位机回复 | 有飞机舱门开启完成 | 01 04 80 xx 01
云端控制飞机起飞 | PLC等待
设备就绪状态下-无飞机舱门关闭 |  | 指令 xx为包序号，PLC回复对应包序号+1， 新包序号才执行
上位机-PLC下发 | 无飞机舱门关闭指令 | 01 04 01 xx 04
PLC动作 | 前后归正夹紧-充电归正夹紧-重力检测无飞机-平台下降到拨桨叶为止-拨桨叶轴拨桨叶-平台下降到低位-顶门关闭 | 01 04 02 xx 04
PLC-上位机回复 | 无飞机舱门关闭完成 | 01 04 80 xx 04
设备就绪状态下-无飞机舱门打开 |  | 指令 xx为包序号，PLC回复对应包序号+1， 新包序号才执行
上位机-PLC下发 | 无飞机舱门开启指令 | 01 04 01 xx 03
PLC动作 | 打开顶门-重力检测无飞机-平台上升至起飞高度-充电归正张开-前后归正张开 | 01 04 02 xx 03
PLC-上位机回复 | 无飞机舱门开启完成 | 01 04 80 xx 03
设备就绪状态下-有飞机舱门关闭 |  | 指令 xx为包序号，PLC回复对应包序号+1， 新包序号才执行
上位机-PLC下发 | 有飞机舱门关闭指令 | 01 04 01 xx 02
PLC动作 | 前后归正夹紧-充电归正夹紧-重力检测有飞机-平台下降到拨桨叶为止-拨桨叶轴拨桨叶-平台下降到低位-顶门关闭 | 01 04 02 xx 02
PLC-上位机回复 | 有飞机舱门关闭完成 | 01 04 80 xx 02

## IP地址
名称 | 接口 | IP | 工控机端口 |  | 备注
工控机 | RJ45 | 192.168.1.55 | / | /
PLC | RJ45 | 192.168.1.3 | / | /
HMI | RJ45 | 192.168.1.15 | / | /
路由器 | RJ45 | 192.168.1.100 | / | /
摄像头 | RJ45 | 192.168.1.105 | / | /
UPS | RS232 | / | COM1 | ttyS0 | 自带RS232
风速 | RS485 | ID:1 | COM2 | ttyS1 | 自带RS485
雨雪 | RS485 | ID:2
设备内温湿度 | RS485 | ID:1 | COM4 | ttyS3 | RS232转RS485
电柜内温湿度 | RS485 | ID:2